## CPUs
|  | Composições Analíticas com Preço Unitário |  | Bancos |  | B.D.I. |  | Encargos Sociais
|  | CONSTRUÇÃO PONTO DE ÔNIBUS |  | SINAPI - 05/2023 - Mato Grosso do Sul AGESUL - 01/2023 - Mato Grosso do Sul |  | 20,0% |  | Desonerado: Horista: 83,83% Mensalista: 46,70%
Composições Analíticas com Preço Unitário
Composições Principais
8.4 | Código | Banco | Descrição | Tipo |  | Und | Quant. | Valor Unit | Total
Composição | CPU 011 | Próprio | FABRICAÇÃO E INSTALAÇÃO DE PONTALETE EM AÇO FIXADA EM CHUMBADOR SOB LAJE PARA QUALQUER TIPO DE TELHA, INCLUSO IÇAMENTO. | ASTU - ASSENTAMENTO DE TUBOS E PECAS |  | KG | 1 | 36.37 | 36.37
Composição Auxiliar | 88278 | SINAPI | MONTADOR DE ESTRUTURA METÁLICA COM ENCARGOS COMPLEMENTARES | SEDI - SERVIÇOS DIVERSOS |  | H | 0.06 | 21.26 | 1.27
Composição Auxiliar | 88316 | SINAPI | SERVENTE COM ENCARGOS COMPLEMENTARES | SEDI - SERVIÇOS DIVERSOS |  | H | 0.02 | 17.04 | 0.34
Composição Auxiliar | 93287 | SINAPI | GUINDASTE HIDRÁULICO AUTOPROPELIDO, COM LANÇA TELESCÓPICA 40 M, CAPACIDADE MÁXIMA 60 T, POTÊNCIA 260 KW - CHP DIURNO. AF_03/2016 | CHOR - CUSTOS HORÁRIOS DE MÁQUINAS E EQUIPAMENTOS |  | CHP | 0.0008 | 321.02 | 0.25
Composição Auxiliar | 93288 | SINAPI | GUINDASTE HIDRÁULICO AUTOPROPELIDO, COM LANÇA TELESCÓPICA 40 M, CAPACIDADE MÁXIMA 60 T, POTÊNCIA 260 KW - CHI DIURNO. AF_03/2016 | CHOR - CUSTOS HORÁRIOS DE MÁQUINAS E EQUIPAMENTOS |  | CHI | 0.0011 | 151.8 | 0.16
Insumo | 00010997 | SINAPI | ELETRODO REVESTIDO AWS - E7018, DIAMETRO IGUAL A 4,00 MM | Material |  | KG | 0.0029 | 48 | 0.13
Insumo | 00043083 | SINAPI | PERFIL "U" ENRIJECIDO DE ACO GALVANIZADO, DOBRADO, 150 X 60 X 20 MM, E = 3,00 MM OU 200 X 75 X 25 MM, E = 3,75 MM | Material |  | KG | 3.16 | 10.83 | 34.22
|  |  |  | MO sem LS => | 0.14 | LS => | 0.12 | MO com LS => | 0.26
|  |  |  | Valor do BDI => | 7.274 |  | Valor com BDI => |  | 43.64
8.5 | Código | Banco | Descrição | Tipo |  | Und | Quant. | Valor Unit | Total
Composição | CPU 012 | Próprio | CHUMBADOR PARA RECEBER PONTELES DA ESTRUTURA DA COBERTURA | ASTU - ASSENTAMENTO DE TUBOS E PECAS |  | UNID | 1 | 30.1 | 30.1
Composição Auxiliar | 88316 | SINAPI | SERVENTE COM ENCARGOS COMPLEMENTARES | SEDI - SERVIÇOS DIVERSOS |  | H | 0.1 | 17.04 | 1.7
Composição Auxiliar | 88315 | SINAPI | SERRALHEIRO COM ENCARGOS COMPLEMENTARES | SEDI - SERVIÇOS DIVERSOS |  | H | 0.1 | 21.35 | 2.13
Insumo | 00001325 | SINAPI | CHAPA DE ACO FINA A FRIO BITOLA MSG 20, E = 0,90 MM (7,20 KG/M2) | Material |  | KG | 0.26 | 10.29 | 2.67
Insumo | 00011963 | SINAPI | PARAFUSO DE ACO TIPO CHUMBADOR PARABOLT, DIAMETRO 1/2", COMPRIMENTO 75 MM | Material |  | UN | 2 | 11.8 | 23.6
|  |  |  | MO sem LS => | 1.48 | LS => | 1.24 | MO com LS => | 2.72
|  |  |  | Valor do BDI => | 6.02 |  | Valor com BDI => |  | 36.12
Composições Auxiliares
[5 empty] | Total sem BDI |  | 184604.22
[5 empty] | Total do BDI |  | 36913.93
[5 empty] | Total Geral |  | 221518.15
_______________________________________________________________ ELTON YUZO JODAI ENGENHEIRO CIVIL CREA 8160/D-MS
_______________________________________________________________ CLOVIS JOSE DO NASCIMENTO PREFEITO MUNICIPAL