## Orçamento Sintético
|  |  | Obra | Bancos |  | B.D.I. |  | Encargos Sociais
|  |  | CONSTRUÇÃO PONTO DE ÔNIBUS | SINAPI - 05/2023 - Mato Grosso do Sul AGESUL - 01/2023 - Mato Grosso do Sul |  | 20,0% |  | Desonerado: Horista: 83,83% Mensalista: 46,70%
Orçamento Sintético
Item | Código | Banco | Descrição | Und | Quant. | Valor Unit | Valor Unit com BDI | Total | Peso (%)
1 |  |  | SERVIÇOS PRELIMINARES |  |  | 6 |  | 25852.15 | 11.67%
1.1 | 0101000101 | AGESUL | PLACA DE OBRA EM CHAPA GALVANIZADA N. 22, ADESIVADA | m² | 4,50 x 6,00 = 27.0 | 350.1 | 420.12 | 11343.24 | 5.121%
1.2 | 98524 | SINAPI | LIMPEZA MANUAL DE VEGETAÇÃO EM TERRENO COM ENXADA.AF_05/2018 | m² | 10,75 x 6,00 = 64.5 | 2.54 | 3.05 | 196.73 | 0.08881%
1.3 | 012158 | SBC | ALUGUEL MENSAL CONTAINER-ALMOXARIFADO-6,0x2,4m | MES | 1,00 x 6,00 = 6.0 | 823 | 987.6 | 5925.6 | 2.675%
1.6 | 99059 | SINAPI | LOCACAO CONVENCIONAL DE OBRA, UTILIZANDO GABARITO DE TÁBUAS CORRIDAS PONTALETADAS A CADA 2,00M - 2 UTILIZAÇÕES. AF_10/2018 | M | 22,30 x 6,00 = 133.8 | 52.23 | 62.68 | 8386.58 | 3.786%
2 |  |  | MOVIMENTAÇÃO DE TERRA |  |  | 6 |  | 263.81 | 0.1191%
2.1 | 0401001122 | AGESUL | ATERRO EM CAMADAS DE 10 CM, UMEDECIDAS E FORTEMENTE APILOADAS, COM TERRA DISPONIVEL NA OBRA | m³ | 1,075 x 6,00 = 6.45 | 34.08 | 40.9 | 263.81 | 0.1191%
3 |  |  | INFRAESTRUTURA |  |  | 6 |  | 29981.45 | 13.53%
3.1 |  |  | ESTACA ESCAVADA |  |  |  |  | 12015.6 | 5.424%
3.1.1 | 100896 | SINAPI | ESTACA ESCAVADA MECANICAMENTE, SEM FLUIDO ESTABILIZANTE, COM 25CM DE DIÂMETRO, CONCRETO LANÇADO POR CAMINHÃO BETONEIRA (EXCLUSIVE MOBILIZAÇÃO E DESMOBILIZAÇÃO). AF_01/2020 | M | 25,00 x 6,00 = 150.0 | 63.59 | 76.31 | 11446.5 | 5.167%
3.1.2 | 95601 | SINAPI | ARRASAMENTO MECANICO DE ESTACA DE CONCRETO ARMADO, DIAMETROS DE ATÉ 40 CM. AF_11/2016 | UN | 5,00 x 6,00 = 30.0 | 15.81 | 18.97 | 569.1 | 0.2569%
3.2 |  |  | BLOCO DE COROAMENTO |  |  |  |  | 10859.85 | 4.902%
3.2.1 | 96523 | SINAPI | ESCAVAÇÃO MANUAL PARA BLOCO DE COROAMENTO OU SAPATA, COM PREVISÃO DE FÔRMA. AF_06/2017 | m³ | 0,62 x 6,00 = 3.72 | 77.16 | 92.59 | 344.43 | 0.1555%
3.2.2 | 96617 | SINAPI | LASTRO DE CONCRETO MAGRO, APLICADO EM BLOCOS DE COROAMENTO OU SAPATAS, ESPESSURA DE 3 CM. AF_08/2017 | m² | 1,30 x 6,00 = 7.8 | 17.8 | 21.36 | 166.61 | 0.07521%
3.2.2 | 96995 | SINAPI | REATERRO MANUAL APILOADO COM SOQUETE. AF_10/2017 | m³ | 0,06 x 6,00 = 0.36 | 40.87 | 49.04 | 17.65 | 0.007968%
3.2.3 | 96534 | SINAPI | FABRICAÇÃO, MONTAGEM E DESMONTAGEM DE FÔRMA PARA BLOCO DE COROAMENTO, EM MADEIRA SERRADA, E=25 MM, 4 UTILIZAÇÕES. AF_06/2017 | m² | 4,50 x 6,00 = 27.0 | 81.3 | 97.56 | 2634.12 | 1.189%
3.2.4 | 96557 | SINAPI | CONCRETAGEM DE BLOCOS DE COROAMENTO E VIGAS BALDRAMES, FCK 30 MPA, COM USO DE BOMBA  LANÇAMENTO, ADENSAMENTO E ACABAMENTO. AF_06/2017 | m³ | 0,56 x 6,00 = 3.36 | 736.67 | 884 | 2970.24 | 1.341%
3.2.5 | 96546 | SINAPI | ARMAÇÃO DE BLOCO, VIGA BALDRAME OU SAPATA UTILIZANDO AÇO CA-50 DE 10 MM - MONTAGEM. AF_06/2017 | KG | 43,00 x 6,00 = 258.0 | 14.09 | 16.91 | 4362.78 | 1.969%
3.2.6 | 96543 | SINAPI | ARMAÇÃO DE BLOCO, VIGA BALDRAME E SAPATA UTILIZANDO AÇO CA-60 DE 5 MM - MONTAGEM. AF_06/2017 | KG | 1,50 x 6,00 = 9.0 | 17.45 | 20.94 | 188.46 | 0.08508%
3.2.7 | 92799 | SINAPI | CORTE E DOBRA DE AÇO CA-60, DIÂMETRO DE 4,2 MM, UTILIZADO EM LAJE. AF_12/2015 | KG | 2,00 x 6,00 = 12.0 | 12.19 | 14.63 | 175.56 | 0.07925%
3.3 |  |  | VIGA NÍVEL (NÍVEL 0,00M) |  |  |  |  | 7106 | 3.208%
3.3.1 | 96527 | SINAPI | ESCAVAÇÃO MANUAL DE VALA PARA VIGA BALDRAME, COM PREVISÃO DE FÔRMA. AF_06/2017 | m³ | 0,43 x 6,00 = 2.58 | 101.36 | 121.63 | 313.81 | 0.1417%
3.3.2 | 100577 | SINAPI | REGULARIZAÇÃO E COMPACTAÇÃO DE SUBLEITO DE SOLO PREDOMINANTEMENTE ARENOSO. AF_11/2019 | m² | 1,08 x 6,00 = 6.48 | 1.11 | 1.33 | 8.62 | 0.003891%
3.3.3 | 96995 | SINAPI | REATERRO MANUAL APILOADO COM SOQUETE. AF_10/2017 | m³ | 0,04 x 6,00 = 0.24 | 40.87 | 49.04 | 11.77 | 0.005313%
3.3.4 | 94962 | SINAPI | CONCRETO MAGRO PARA LASTRO, TRAÇO 1:4,5:4,5 (CIMENTO/ AREIA MÉDIA/ BRITA 1) - PREPARO MECÂNICO COM BETONEIRA 400 L. AF_07/2016 | m³ | 0,03 x 6,00 = 0.18 | 385.51 | 462.61 | 83.27 | 0.03759%
3.3.5 | 94965 | SINAPI | CONCRETO FCK = 25MPA, TRAÇO 1:2,3:2,7 (CIMENTO/ AREIA MÉDIA/ BRITA 1) - PREPARO MECÂNICO COM BETONEIRA 400 L. AF_07/2016 | m³ | 0,39 x 6,00 = 2.34 | 507.8 | 609.36 | 1425.9 | 0.6437%
3.3.6 | 96536 | SINAPI | FABRICAÇÃO, MONTAGEM E DESMONTAGEM DE FÔRMA PARA VIGA BALDRAME, EM MADEIRA SERRADA, E=25 MM, 4 UTILIZAÇÕES. AF_06/2017 | m² | 4,61 x 6,00 = 27.66 | 70.99 | 85.19 | 2356.36 | 1.064%
3.3.7 | 92761 | SINAPI | ARMAÇÃO DE PILAR OU VIGA DE ESTRUTURA CONVENCIONAL DE CONCRETO ARMADO UTILIZANDO AÇO CA-50 DE 8,0 MM - MONTAGEM. AF_06/2022 | KG | 17,10 x 6,00 = 102.6 | 13.97 | 16.76 | 1719.58 | 0.7763%
3.3.8 | 92759 | SINAPI | ARMAÇÃO DE PILAR OU VIGA DE ESTRUTURA CONVENCIONAL DE CONCRETO ARMADO UTILIZANDO AÇO CA-60 DE 5,0 MM - MONTAGEM. AF_06/2022 | KG | 5,10 x 6,00 = 30.6 | 14.65 | 17.58 | 537.95 | 0.2428%
3.3.9 | 103670 | SINAPI | LANÇAMENTO COM USO DE BALDES, ADENSAMENTO E ACABAMENTO DE CONCRETO EM ESTRUTURAS. AF_02/2022 | m³ | 0,39 x 6,00 = 2.34 | 231.03 | 277.24 | 648.74 | 0.2929%
4 |  |  | SUPERESTRUTURA |  |  | 6 |  | 17266.64 | 7.795%
4.1 |  |  | PILARES |  |  |  |  | 9641.56 | 4.352%
4.1.1 | 92417 | SINAPI | MONTAGEM E DESMONTAGEM DE FÔRMA DE PILARES RETANGULARES E ESTRUTURAS SIMILARES, PÉ-DIREITO DUPLO, EM CHAPA DE MADEIRA COMPENSADA RESINADA, 2 UTILIZAÇÕES. AF_09/2020 | m² | 4,10 x 6,00 = 24.6 | 147.06 | 176.47 | 4341.16 | 1.96%
4.1.2 | 103669 | SINAPI | CONCRETAGEM DE PILARES, FCK = 25 MPA, COM USO DE BALDES - LANÇAMENTO, ADENSAMENTO E ACABAMENTO. AF_02/2022 | m³ | 0,20 x 6,00 = 1.2 | 941.5 | 1129.8 | 1355.76 | 0.612%
4.1.3 | 92762 | SINAPI | ARMAÇÃO DE PILAR OU VIGA DE ESTRUTURA CONVENCIONAL DE CONCRETO ARMADO UTILIZANDO AÇO CA-50 DE 10,0 MM - MONTAGEM. AF_06/2022 | KG | 34,00 x 6,00 = 204.0 | 12.67 | 15.2 | 3100.8 | 1.4%
4.1.4 | 92759 | SINAPI | ARMAÇÃO DE PILAR OU VIGA DE ESTRUTURA CONVENCIONAL DE CONCRETO ARMADO UTILIZANDO AÇO CA-60 DE 5,0 MM - MONTAGEM. AF_06/2022 | KG | 8,00 x 6,00 = 48.0 | 14.65 | 17.58 | 843.84 | 0.3809%
4.2 |  |  | VIGAS NÍVEL 1,20M |  |  |  |  | 7625.08 | 3.442%
4.2.1 | 92463 | SINAPI | MONTAGEM E DESMONTAGEM DE FÔRMA DE VIGA, ESCORAMENTO COM GARFO DE MADEIRA, PÉ-DIREITO SIMPLES, EM CHAPA DE MADEIRA RESINADA, 8 UTILIZAÇÕES. AF_12/2015 | m² | 4,61 x 6,00 = 27.66 | 112.51 | 135.01 | 3734.38 | 1.686%
4.2.2 | 94965 | SINAPI | CONCRETO FCK = 25MPA, TRAÇO 1:2,3:2,7 (CIMENTO/ AREIA MÉDIA/ BRITA 1) - PREPARO MECÂNICO COM BETONEIRA 400 L. AF_07/2016 | m³ | 0,39 x 6,00 = 2.34 | 507.8 | 609.36 | 1425.9 | 0.6437%
4.2.3 | 92761 | SINAPI | ARMAÇÃO DE PILAR OU VIGA DE ESTRUTURA CONVENCIONAL DE CONCRETO ARMADO UTILIZANDO AÇO CA-50 DE 8,0 MM - MONTAGEM. AF_06/2022 | KG | 17,10 x 6,00 = 102.6 | 13.97 | 16.76 | 1719.58 | 0.7763%
4.2.4 | 92759 | SINAPI | ARMAÇÃO DE PILAR OU VIGA DE ESTRUTURA CONVENCIONAL DE CONCRETO ARMADO UTILIZANDO AÇO CA-60 DE 5,0 MM - MONTAGEM. AF_06/2022 | KG | 6,20 x 6,00 = 37.2 | 14.65 | 17.58 | 653.98 | 0.2952%
4.2.5 | 103673 | SINAPI | LANÇAMENTO COM USO DE BOMBA, ADENSAMENTO E ACABAMENTO DE CONCRETO EM ESTRUTURAS. AF_02/2022 | m³ | 0,39 x 6,00 = 2.34 | 32.49 | 38.99 | 91.24 | 0.04119%
5 |  |  | IMPERMEABILIZAÇÃO |  |  | 6 |  | 4228.65 | 1.909%
5.1 | 98557 | SINAPI | IMPERMEABILIZAÇÃO DE SUPERFÍCIE COM EMULSÃO ASFÁLTICA, 2 DEMÃOS AF_06/2018 | m² | 4,61 x 6,00 = 27.66 | 45.86 | 55.03 | 1522.13 | 0.6871%
5.2 | 98563 | SINAPI | PROTEÇÃO MECÂNICA DE SUPERFÍCIE HORIZONTAL COM ARGAMASSA DE CIMENTO E AREIA, TRAÇO 1:3, E=2CM. AF_06/2018 | m² | 11,16 x 6,00 = 66.96 | 33.68 | 40.42 | 2706.52 | 1.222%
6 |  |  | PAREDES |  |  | 6 |  | 6232.64 | 2.814%
6.1 | 103331 | SINAPI | ALVENARIA DE VEDAÇÃO DE BLOCOS CERÂMICOS FURADOS NA HORIZONTAL DE 11,5X19X19 CM (ESPESSURA 11,5 CM) E ARGAMASSA DE ASSENTAMENTO COM PREPARO MANUAL. AF_12/2021 | m² | 11,16 x 6,00 = 66.96 | 77.57 | 93.08 | 6232.64 | 2.814%
7 |  |  | JANELAS |  |  | 6 |  | 34738.45 | 15.68%
7.1 | 100674 | SINAPI | JANELA FIXA DE ALUMÍNIO PARA VIDRO, COM VIDRO, BATENTE E FERRAGENS. EXCLUSIVE ACABAMENTO, ALIZAR E CONTRAMARCO. FORNECIMENTO E INSTALAÇÃO. AF_12/2019 | m² | 5,64 x 6,00 = 33.84 | 855.46 | 1026.55 | 34738.45 | 15.68%
8 |  |  | COBERTURA |  |  | 6 |  | 61417.44 | 27.73%
8.1 | 100721 | SINAPI | PINTURA COM TINTA ALQUÍDICA DE FUNDO (TIPO ZARCÃO) PULVERIZADA SOBRE SUPERFÍCIES METÁLICAS (EXCETO PERFIL) EXECUTADO EM OBRA (POR DEMÃO). AF_01/2020_P | m² | 13,25 x 6,00 = 79.5 | 20.65 | 24.78 | 1970.01 | 0.8893%
8.2 | 92580 | SINAPI | TRAMA DE AÇO COMPOSTA POR TERÇAS PARA TELHADOS DE ATÉ 2 ÁGUAS PARA TELHA ONDULADA DE FIBROCIMENTO, METÁLICA, PLÁSTICA OU TERMOACÚSTICA, INCLUSO TRANSPORTE VERTICAL. AF_07/2019 | m² | 13,25 x 6,00 = 79.5 | 55.2 | 66.24 | 5266.08 | 2.377%
8.3 | 94213 | SINAPI | TELHAMENTO COM TELHA DE AÇO/ALUMÍNIO E = 0,5 MM, COM ATÉ 2 ÁGUAS, INCLUSO IÇAMENTO. AF_07/2019 | m² | 13,25 x 6,00 = 79.5 | 76.65 | 91.98 | 7312.41 | 3.301%
8.4 | CPU 011 | Próprio | FABRICAÇÃO E INSTALAÇÃO DE PONTALETE EM AÇO FIXADA EM CHUMBADOR SOB LAJE PARA QUALQUER TIPO DE TELHA, INCLUSO IÇAMENTO. | KG | 174,86 x 6,00 = 1049.16 | 36.37 | 43.64 | 45785.34 | 20.67%
8.5 | CPU 012 | Próprio | CHUMBADOR PARA RECEBER PONTELES DA ESTRUTURA DA COBERTURA | UNID | 5,00 x 6,00 = 30.0 | 30.1 | 36.12 | 1083.6 | 0.4892%
9 |  |  | REVESTIMENTO DE PAREDES |  |  | 6 |  | 10120.34 | 4.569%
9.1 | 87894 | SINAPI | CHAPISCO APLICADO EM ALVENARIA (SEM PRESENÇA DE VÃOS) E ESTRUTURAS DE CONCRETO DE FACHADA, COM COLHER DE PEDREIRO. ARGAMASSA TRAÇO 1:3 COM PREPARO EM BETONEIRA 400L. AF_06/2014 | m² | 22,32 x 6,00 = 133.92 | 5.74 | 6.89 | 922.71 | 0.4165%
9.3 | 87547 | SINAPI | MASSA ÚNICA, PARA RECEBIMENTO DE PINTURA, EM ARGAMASSA TRAÇO 1:2:8, PREPARO MECÂNICO COM BETONEIRA 400L, APLICADA MANUALMENTE EM FACES INTERNAS DE PAREDES, ESPESSURA DE 10MM, COM EXECUÇÃO DE TALISCAS. AF_06/2014 | m² | 22,32 x 6,00 = 133.92 | 21.82 | 26.18 | 3506.03 | 1.583%
9.3 | 87792 | SINAPI | EMBOÇO OU MASSA ÚNICA EM ARGAMASSA TRAÇO 1:2:8, PREPARO MECÂNICO COM BETONEIRA 400 L, APLICADA MANUALMENTE EM PANOS CEGOS DE FACHADA (SEM PRESENÇA DE VÃOS), ESPESSURA DE 25 MM. AF_08/2022 | m² | 22,32 x 6,00 = 133.92 | 35.42 | 42.5 | 5691.6 | 2.569%
10 |  |  | PAVIMENTAÇÃO |  |  | 6 |  | 7198.33 | 3.25%
10.1 | 79483 | SINAPI | APILOAMENTO COM MACO DE 30KG | m² | 9,40 x 6,00 = 56.4 | 25.56 | 30.67 | 1729.79 | 0.7809%
10.2 | 87767 | SINAPI | CONTRAPISO EM ARGAMASSA TRAÇO 1:4 (CIMENTO E AREIA), PREPARO MANUAL, APLICADO EM ÁREAS MOLHADAS SOBRE IMPERMEABILIZAÇÃO, ACABAMENTO NÃO REFORÇADO, ESPESSURA 4CM. AF_07/2021 | m² | 9,40 x 6,00 = 56.4 | 56.04 | 67.25 | 3792.9 | 1.712%
10.3 | 0701000102 | AGESUL | REGULARIZACAO DE SUPERFICIE, COM ARGAMASSA DE CIMENTO E AREIA NO TRACO 1:3, ESPESSURA 2 CM | m² | 9,40 x 6,00 = 56.4 | 24.76 | 29.71 | 1675.64 | 0.7564%
11 |  |  | PINTURA |  |  | 6 |  | 4293.48 | 1.938%
11.1 | 88497 | SINAPI | APLICAÇÃO E LIXAMENTO DE MASSA LÁTEX EM PAREDES, DUAS DEMÃOS. AF_06/2014 | m² | 22,32 x 6,00 = 133.92 | 15.57 | 18.68 | 2501.63 | 1.129%
11.2 | 88489 | SINAPI | APLICAÇÃO MANUAL DE PINTURA COM TINTA LÁTEX ACRÍLICA EM PAREDES, DUAS DEMÃOS. AF_06/2014 | m² | 22,32 x 6,00 = 133.92 | 11.15 | 13.38 | 1791.85 | 0.8089%
12 |  |  | INSTALAÇÃO ELETRICA |  |  | 6 |  | 14157.1 | 6.391%
12.1 | 101876 | SINAPI | QUADRO DE DISTRIBUIÇÃO DE ENERGIA EM PVC, DE EMBUTIR, SEM BARRAMENTO, PARA 6 DISJUNTORES - FORNECIMENTO E INSTALAÇÃO. AF_10/2020 | UN | 1,00 x 6,00 = 6.0 | 76.72 | 92.06 | 552.36 | 0.2494%
12.2 | 96985 | SINAPI | HASTE DE ATERRAMENTO 5/8 PARA SPDA - FORNECIMENTO E INSTALAÇÃO. AF_12/2017 | UN | 1,00 x 6,00 = 6.0 | 88.02 | 105.62 | 633.72 | 0.2861%
12.3 | 93654 | SINAPI | DISJUNTOR MONOPOLAR TIPO DIN, CORRENTE NOMINAL DE 16A - FORNECIMENTO E INSTALAÇÃO. AF_10/2020 | UN | 1,00 x 6,00 = 6.0 | 13.05 | 15.66 | 93.96 | 0.04242%
12.4 | 93655 | SINAPI | DISJUNTOR MONOPOLAR TIPO DIN, CORRENTE NOMINAL DE 20A - FORNECIMENTO E INSTALAÇÃO. AF_10/2020 | UN | 2,00 x 6,00 = 12.0 | 14.17 | 17 | 204 | 0.09209%
12.5 | 93656 | SINAPI | DISJUNTOR MONOPOLAR TIPO DIN, CORRENTE NOMINAL DE 25A - FORNECIMENTO E INSTALAÇÃO. AF_10/2020 | UN | 2,00 x 6,00 = 12.0 | 14.17 | 17 | 204 | 0.09209%
12.6 | 91925 | SINAPI | CABO DE COBRE FLEXÍVEL ISOLADO, 1,5 MM², ANTI-CHAMA 0,6/1,0 KV, PARA CIRCUITOS TERMINAIS - FORNECIMENTO E INSTALAÇÃO. AF_03/2023 | M | 35,70 x 6,00 = 214.2 | 3.14 | 3.77 | 807.53 | 0.3645%
12.7 | 91927 | SINAPI | CABO DE COBRE FLEXÍVEL ISOLADO, 2,5 MM², ANTI-CHAMA 0,6/1,0 KV, PARA CIRCUITOS TERMINAIS - FORNECIMENTO E INSTALAÇÃO. AF_12/2015 | M | 17,00 x 6,00 = 102.0 | 4.25 | 5.1 | 520.2 | 0.2348%
12.8 | 91929 | SINAPI | CABO DE COBRE FLEXÍVEL ISOLADO, 4 MM², ANTI-CHAMA 0,6/1,0 KV, PARA CIRCUITOS TERMINAIS - FORNECIMENTO E INSTALAÇÃO. AF_12/2015 | M | 44,60 x 6,00 = 267.6 | 6.27 | 7.52 | 2012.35 | 0.9084%
12.9 | 91940 | SINAPI | CAIXA RETANGULAR 4" X 2" MÉDIA (1,30 M DO PISO), PVC, INSTALADA EM PAREDE - FORNECIMENTO E INSTALAÇÃO. AF_12/2015 | UN | 5,00 x 6,00 = 30.0 | 15.54 | 18.65 | 559.5 | 0.2526%
12.10 | 92866 | SINAPI | CAIXA SEXTAVADA 3" X 3", METÁLICA, INSTALADA EM LAJE - FORNECIMENTO E INSTALAÇÃO. AF_12/2015 | UN | 2,00 x 6,00 = 12.0 | 11.08 | 13.3 | 159.6 | 0.07205%
12.11 | 91844 | SINAPI | ELETRODUTO FLEXÍVEL CORRUGADO, PVC, DN 25 MM (3/4"), PARA CIRCUITOS TERMINAIS, INSTALADO EM LAJE - FORNECIMENTO E INSTALAÇÃO. AF_12/2015 | M | 8,50 x 6,00 = 51.0 | 6.24 | 7.49 | 381.99 | 0.1724%
12.12 | 91864 | SINAPI | ELETRODUTO RÍGIDO ROSCÁVEL, PVC, DN 32 MM (1"), PARA CIRCUITOS TERMINAIS, INSTALADO EM FORRO - FORNECIMENTO E INSTALAÇÃO. AF_12/2015 | M | 11,90 x 6,00 = 71.4 | 14.67 | 17.6 | 1256.64 | 0.5673%
12.13 | 97667 | SINAPI | ELETRODUTO FLEXÍVEL CORRUGADO, PEAD, DN 50 (1 ½) - FORNECIMENTO E INSTALAÇÃO. AF_04/2016 | M | 14,90 x 6,00 = 89.4 | 9.32 | 11.18 | 999.49 | 0.4512%
12.14 | 91953 | SINAPI | INTERRUPTOR SIMPLES (1 MÓDULO), 10A/250V, INCLUINDO SUPORTE E PLACA - FORNECIMENTO E INSTALAÇÃO. AF_12/2015 | UN | 1,00 x 6,00 = 6.0 | 27.15 | 32.58 | 195.48 | 0.08825%
12.15 | 92004 | SINAPI | TOMADA MÉDIA DE EMBUTIR (2 MÓDULOS), 2P+T 10 A, INCLUINDO SUPORTE E PLACA - FORNECIMENTO E INSTALAÇÃO. AF_03/2023 | UN | 4,00 x 6,00 = 24.0 | 50.88 | 61.06 | 1465.44 | 0.6615%
12.16 | 97594 | SINAPI | LUMINÁRIA TIPO SPOT, DE SOBREPOR, COM 2 LÂMPADAS FLUORESCENTES DE 15 W, SEM REATOR - FORNECIMENTO E INSTALAÇÃO. AF_02/2020 | UN | 2,00 x 6,00 = 12.0 | 108.19 | 129.83 | 1557.96 | 0.7033%
12.17 | 97891 | SINAPI | CAIXA ENTERRADA ELÉTRICA RETANGULAR, EM ALVENARIA COM BLOCOS DE CONCRETO, FUNDO COM BRITA, DIMENSÕES INTERNAS: 0,4X0,4X0,4 M. AF_12/2020 | UN | 2,00 x 6,00 = 12.0 | 177.28 | 212.74 | 2552.88 | 1.152%
13 |  |  | EQUIPAMENTOS |  |  | 6 |  | 5648.34 | 2.55%
13.1 | 2001003040 | AGESUL | BANCO DE CONCRETO C=193CM, L=40CM E H=40CM EM CONCRETO MOLDADO IN LOCO FCK=20MPA, ARMADA COM TELA SOLDADA Q-238 FIO 6,0MM, MALHA DUPLA, COM PES DE ALVENARIA DE TIJOLO COMUM 1/2 VEZ, CONFORME DETALHE ANEXO A-147 | UN | 2,00 x 6,00 = 12.0 | 281.69 | 338.03 | 4056.36 | 1.831%
13.2 | 2401002080 | AGESUL | ADESIVO EM VINIL IMPRESSO COM SIMBOLO S.I.A (CADEIRANTE) MEDINDO (1,20 X 0,80)M COM LAMINACAO TRANSPARENTE - FORNECIMENTO E INSTALACAO | UN | 1,00 x 6,00 = 6.0 | 221.11 | 265.33 | 1591.98 | 0.7187%
14 |  |  | SERVIÇOS FINAIS |  |  | 6 |  | 119.33 | 0.05387%
14.1 | 99814 | SINAPI | LIMPEZA DE SUPERFÍCIE COM JATO DE ALTA PRESSÃO. AF_04/2019 | m² | 10,75 x 6,00 = 64.5 | 1.54 | 1.85 | 119.33 | 0.05387%
[5 empty] | Total sem BDI |  | 184604.22
[5 empty] | Total do BDI |  | 36913.93
[5 empty] | Total Geral |  | 221518.15
_______________________________________________________________ ELTON YUZO JODAI ENGENHEIRO CIVIL CREA 8160/D-MS
_______________________________________________________________ CLOVIS JOSE DO NASCIMENTO PREFEITO MUNICIPAL